## 数据
Torque (Nm) | Voltage (V) | Bus Current (A) | Input Power | RPM | Output Power | Efficiency (%)
0.2 | 48.08 | 3.686 | 177.2 | 741.8 | 16.64 | 9.3
0.2 | 48.09 | 3.644 | 175.2 | 742.1 | 11.09 | 6.3
0.1 | 48.09 | 3.646 | 175.3 | 742.1 | 11.09 | 6.3
0.2 | 48.08 | 3.636 | 174.8 | 742.1 | 11.09 | 6.3
0.2 | 48.08 | 3.739 | 179.7 | 741.8 | 11.09 | 6.1
0.4 | 48.07 | 3.997 | 192.1 | 741.3 | 27.71 | 14.4
0.8 | 48.05 | 4.625 | 222.2 | 739.4 | 60.82 | 27.3
1.4 | 48.02 | 5.692 | 273.4 | 736.4 | 104.6 | 38.2
2.3 | 47.99 | 7.123 | 341.8 | 731 | 180.4 | 52.7
3.3 | 47.94 | 8.93 | 428.1 | 726 | 255.1 | 59.5
4.6 | 47.88 | 11.14 | 533.6 | 719.6 | 349.8 | 65.5
6.3 | 47.8 | 14.02 | 670.2 | 711.8 | 473.7 | 70.6
8.7 | 47.71 | 17.39 | 829.7 | 698.7 | 637.4 | 76.8
10.7 | 47.61 | 20.75 | 988.1 | 688.8 | 772.6 | 78.1
13.2 | 47.51 | 24.53 | 1165 | 678.3 | 938.4 | 80.5
15.7 | 47.4 | 28.43 | 1347 | 667.8 | 1098 | 81.5
18.9 | 47.29 | 32.98 | 1559 | 652.3 | 1292 | 82.8
21.7 | 47.28 | 33.32 | 1575 | 598.7 | 1361 | 86.3
24.8 | 47.25 | 34.35 | 1623 | 531.9 | 1380 | 85
27.7 | 47.22 | 35.18 | 1661 | 483.3 | 1406 | 84.6
30.7 | 47.2 | 36.15 | 1706 | 437.4 | 1406 | 82.4
34.1 | 47.19 | 36.33 | 1714 | 381.9 | 1365 | 79.6
37.3 | 47.17 | 37.13 | 1751 | 348.4 | 1360 | 77.6
40.4 | 47.17 | 36.64 | 1728 | 315.2 | 1331 | 77
43.6 | 47.15 | 38.9 | 1834 | 285.4 | 1304 | 71
47.2 | 47.14 | 38.02 | 1792 | 252.9 | 1250 | 69.7
50.5 | 47.15 | 38 | 1792 | 225.2 | 1190 | 66.4
53.8 | 47.14 | 38.68 | 1823 | 201.2 | 1133 | 62.1
57.1 | 47.15 | 39.03 | 1840 | 178.4 | 1067 | 57.9
60.9 | 47.13 | 40.32 | 1900 | 154.2 | 983.6 | 51.7
64.4 | 47.13 | 39.99 | 1885 | 133.4 | 899.8 | 47.7
67.9 | 47.15 | 39.92 | 1882 | 111.6 | 793.7 | 42.1
71.3 | 47.15 | 40.55 | 1912 | 91 | 679.1 | 35.5
74.7 | 47.16 | 40.57 | 1913 | 72.8 | 569.4 | 29.7
78.8 | 47.16 | 39.92 | 1882 | 44.4 | 366.2 | 19.4
81.3 | 47.43 | 30.96 | 1468 | 0 | 0 | 0