## 数据
Voltage | I | P1 | T | RPM | P2 | Eff
61.48 | 9.831 | 604.4 | 0 | 1030.9 | 6.9 | 1.1 | 88.7605
61.43 | 9.828 | 603.8 | 0.4 | 1030.2 | 49.18 | 8.1 | 88.7002
61.35 | 10.3 | 632 | 0.4 | 1028.1 | 46.5 | 7.3 | 88.5194
61.24 | 11.32 | 693.4 | 0.6 | 1024.5 | 66.93 | 9.6 | 88.2094
60.81 | 7.698 | 954.6 | 0.4 | 1010 | 49.91 | 5.2 | 86.961
60.5 | 18.59 | 1125 | 4.7 | 1000.9 | 499.6 | 44.4 | 86.1775
60.05 | 23.75 | 1426 | 8 | 982.2 | 823.5 | 57.7 | 84.5674
59.66 | 28.33 | 1690 | 10.5 | 969.9 | 1072 | 63.4 | 83.5084
59.23 | 33.34 | 1614 | 13.3 | 954.1 | 1337 | 82.8 | 82.148
58.77 | 38.96 | 2290 | 16.9 | 937.9 | 1660 | 72.5 | 80.7532
58.32 | 44.95 | 2622 | 20.2 | 920.9 | 1948 | 74.3 | 79.2895
57.34 | 58.58 | 3359 | 28.3 | 883.8 | 2619 | 77.9 | 76.0952
56.83 | 65.63 | 3730 | 33 | 862.3 | 2982 | 79.9 | 74.244
56.35 | 72.69 | 4096 | 37.1 | 847 | 3291 | 80.3 | 72.9267
55.84 | 80.02 | 4469 | 41.7 | 828.8 | 3626 | 81.1 | 71.3597
55.32 | 87.47 | 4838 | 46.2 | 809.8 | 3923 | 81 | 69.7238
55.3 | 87.76 | 4853 | 52.1 | 743.9 | 4063 | 83.7 | 64.0498
55.31 | 87.13 | 4819 | 56.9 | 665.1 | 3962 | 82.2 | 57.2651
55.33 | 86.58 | 4791 | 61.4 | 601.2 | 3867 | 80.7 | 51.7633
55.34 | 86.33 | 4777 | 66.9 | 535.2 | 3749 | 78.4 | 46.0807
55.36 | 86.04 | 4763 | 70.7 | 498.5 | 3693 | 77.5 | 42.9209
55.35 | 85.86 | 4753 | 75.7 | 453.6 | 3596 | 75.6 | 39.055
55.36 | 85.38 | 4726 | 84.8 | 378.5 | 3361 | 71.1 | 32.5889
55.36 | 85.22 | 4718 | 89.6 | 345 | 3237 | 68.6 | 29.7045
55.4 | 84.64 | 4689 | 93.6 | 324.6 | 3182 | 67.8 | 27.9481