## 48V 800W hub motor
Torque (Nm) | Voltage (V) | Bus Current (A) | Input Power | RPM | Output Power | Efficiency (%)
0.12 | 48.07 | 2.422 | 116.4 | 720.6 | 9.5 | 8.2
0.17 | 48.09 | 3.445 | 165.7 | 719.5 | 13.4 | 8.1
0.2 | 48.06 | 3.444 | 165.5 | 720.7 | 14.2 | 8.6
0.2 | 48.04 | 3.456 | 166 | 720.7 | 14.3 | 8.6
0.2 | 48.07 | 3.448 | 165.7 | 718.5 | 14.9 | 9
0.37 | 48.02 | 4.333 | 208.1 | 718.2 | 27.5 | 13.2
0.75 | 48.01 | 4.687 | 225 | 715.7 | 56.5 | 25.1
1.1 | 47.99 | 4.849 | 232 | 712.4 | 79.8 | 34.4
1.9 | 47.96 | 5.934 | 284.6 | 707.9 | 142.6 | 50.1
2.6 | 47.9 | 6.973 | 334 | 702.4 | 190 | 56.9
4.1 | 48 | 9.725 | 466.8 | 697.6 | 297.4 | 63.7
5.2 | 47.6 | 11.618 | 553.01 | 690.5 | 373.3 | 67.5
6.7 | 47.79 | 13.289 | 660.1 | 686.2 | 480.8 | 72.4
8.5 | 47.96 | 16.236 | 778.7 | 674.6 | 598.1 | 76.8
9.9 | 47.52 | 18.314 | 870.3 | 662.4 | 688.4 | 79.1
12.3 | 47.64 | 21.72 | 1034.7 | 644.1 | 830.8 | 80.3
15.7 | 47.41 | 25.106 | 1190.3 | 590.7 | 968.9 | 81.4
20 | 47.26 | 28.121 | 1328.9 | 529.6 | 1110.96 | 83.6
24.7 | 47.54 | 30.483 | 1449.2 | 478.3 | 1234.7 | 85.2
27.5 | 47.48 | 31.704 | 1505.3 | 431.9 | 1244.8 | 82.7
32 | 48.01 | 32.302 | 1548.7 | 375.3 | 1257.5 | 81.2
33.6 | 47.23 | 31.4 | 1507.1 | 332.4 | 1169.5 | 77.6
35.6 | 47.35 | 30.581 | 1478 | 305.7 | 1139.5 | 77.1
38.2 | 47.19 | 27.1 | 1304.8 | 290.2 | 916.5 | 70.2
42.6 | 47.42 | 25.932 | 1203.8 | 270.6 | 840.3 | 69.8
45.3 | 47.19 | 24.356 | 1149.4 | 240.7 | 743.9 | 64.7
48.4 | 47.16 | 23.782 | 1121.6 | 220.6 | 654.8 | 58.4
51.1 | 47.14 | 23.453 | 1105.6 | 201.1 | 610.9 | 55.3
54.2 | 47.26 | 22.892 | 1081.8 | 160.6 | 550.7 | 50.9
58.1 | 47.37 | 24.55 | 1162.9 | 111.3 | 452.8 | 38.9
60.5 | 47.51 | 25.068 | 1190.9 | 70.2 | 359.4 | 30.1
63.9 | 47.2 | 26.514 | 1251.5 | 43.5 | 276.6 | 22.1